## KHP-102LCT
パイプ選択計算方法<KHP-102LCT>
*下図を参照し、下記の空欄に数値を入力して頂くとパイプ長さを自動計算します。
[5 empty] | Ａ：天井裏高さ （天井ボードの厚さを含む） |  | mm | 組み合わせ長さ | ﾊﾟｲﾌﾟ長さ
[5 empty] | ※天井ボードがない場合はスラブから床までの高さをＢに入力して下さい。 |  |  | × | 適合パイプが無い為、要問合せ
[5 empty] | （Ａは空欄で結構です。） |  |  | × | ﾊﾟｲﾌﾟ365L
[8 empty] | × | ﾊﾟｲﾌﾟ365L or ﾊﾟｲﾌﾟ565L
[5 empty] | Ｂ：室内天井高さ |  | mm | × | ﾊﾟｲﾌﾟ565L
[8 empty] | × | ﾊﾟｲﾌﾟ565L or ﾊﾟｲﾌﾟ765L
[5 empty] | Ｃ：モニター高さ 1/2サイズ |  | mm | × | ﾊﾟｲﾌﾟ765L
[8 empty] | × | ﾊﾟｲﾌﾟ765L or ﾊﾟｲﾌﾟ965L
[5 empty] | Ｄ：どちらかの希望サイズを入力 （どちらか一方のみの入力でお願いします。） |  |  | × | ﾊﾟｲﾌﾟ965L
[5 empty] | モニター下部から床までの希望サイズ |  | mm | × | ﾊﾟｲﾌﾟ965L or ﾊﾟｲﾌﾟ1165L
[5 empty] | モニター上部から天井ボードまでの希望サイズ |  | mm | × | ﾊﾟｲﾌﾟ1165L
[5 empty] | ※天井ボードがない場合はスラブまでの希望サイズを入力して下さい。 |  |  | × | 適合パイプが無い為、要問合せ
[5 empty] | Ｅ：モニター取付部中心からパイプ下部 | 65 | mm
[5 empty] | 組み合わせ長さ |  | mm
パイプの種類
ﾊﾟｲﾌﾟ長さ | 組み合わせ長さ
| ㋑ | ㋺ | ㋩ | ㋥
ﾊﾟｲﾌﾟ365L | 380mm | 430mm | 480mm | 530mm
ﾊﾟｲﾌﾟ565L | 580mm | 630mm | 680mm | 730mm
ﾊﾟｲﾌﾟ765L | 780mm | 830mm | 880mm | 930mm
ﾊﾟｲﾌﾟ965L | 980mm | 1030mm | 1080mm | 1130mm
ﾊﾟｲﾌﾟ1165L | 1180mm | 1230mm | 1280mm | 1330mm