## KHP-102LCT
パイプ選択計算方法<KHP-102LCT>
*下図を参照し、下記の空欄に数値を入力して頂くとパイプ長さを自動計算します。
[5 empty] | Ａ：天井裏高さ （天井ボードの厚さを含む） |  | mm | 組み合わせ長さ | ﾊﾟｲﾌﾟ長さ
[5 empty] | ※天井ボードがない場合はスラブから床までの高さをＢに入力して下さい。 |  |  | × | 適合パイプが無い為、要問合せ
[5 empty] | （Ａは空欄で結構です。） |  |  | × | ﾊﾟｲﾌﾟ365L
[8 empty] | × | ﾊﾟｲﾌﾟ365L or ﾊﾟｲﾌﾟ565L
[5 empty] | Ｂ：室内天井高さ |  | mm | × | ﾊﾟｲﾌﾟ565L
[8 empty] | × | ﾊﾟｲﾌﾟ565L or ﾊﾟｲﾌﾟ765L
[5 empty] | Ｃ：モニター高さ 1/2サイズ |  | mm | × | ﾊﾟｲﾌﾟ765L
[8 empty] | × | ﾊﾟｲﾌﾟ765L or ﾊﾟｲﾌﾟ965L
[5 empty] | Ｄ：どちらかの希望サイズを入力 （どちらか一方のみの入力でお願いします。） |  |  | × | ﾊﾟｲﾌﾟ965L
[5 empty] | モニター下部から床までの希望サイズ |  | mm | × | ﾊﾟｲﾌﾟ965L or ﾊﾟｲﾌﾟ1165L
[5 empty] | モニター上部から天井ボードまでの希望サイズ |  | mm | × | ﾊﾟｲﾌﾟ1165L
[5 empty] | ※天井ボードがない場合はスラブまでの希望サイズを入力して下さい。 |  |  | × | 適合パイプが無い為、要問合せ
[5 empty] | Ｅ：モニター取付部中心からパイプ下部 | 65 | mm
[5 empty] | 組み合わせ長さ |  | mm
パイプの種類
ﾊﾟｲﾌﾟ長さ | 組み合わせ長さ
| ㋑ | ㋺ | ㋩ | ㋥
ﾊﾟｲﾌﾟ365L | 380mm | 430mm | 480mm | 530mm
ﾊﾟｲﾌﾟ565L | 580mm | 630mm | 680mm | 730mm
ﾊﾟｲﾌﾟ765L | 780mm | 830mm | 880mm | 930mm
ﾊﾟｲﾌﾟ965L | 980mm | 1030mm | 1080mm | 1130mm
ﾊﾟｲﾌﾟ1165L | 1180mm | 1230mm | 1280mm | 1330mm

## KHP-330
パイプ選択計算方法<KHP-330>
*下図を参照し、下記の空欄に数値を入力して頂くとパイプ長さを自動計算します。
[6 empty] | Ａ：天井裏高さ （天井ボードの厚さを含む） |  |  | mm | 組み合わせ長さ | ﾊﾟｲﾌﾟ長さ
[6 empty] | ※天井ボードがない場合はスラブから床までの高さをＢに入力して下さい。 |  |  |  | × | 適合パイプが無い為、要問合せ
[6 empty] | （Ａは空欄で結構です。） |  |  |  | × | パイプＡ
[10 empty] | × | パイプＡ or ※パイプＢ
[6 empty] | Ｂ：室内天井高さ |  |  | mm | × | ※パイプＢ or ※パイプＣ
[10 empty] | × | パイプＢ or ※パイプＣ
[6 empty] | Ｃ：モニター高さ 1/2サイズ |  |  | mm | × | パイプＣ or ※パイプＤ
[10 empty] | × | ※パイプＤ or ※パイプＥ
[6 empty] | Ｄ：どちらかの希望サイズを入力 （どちらか一方のみの入力でお願いします。） |  |  |  | × | パイプＤ or ※パイプＥ
[6 empty] | モニター下部から床までの希望サイズ |  |  | mm | × | パイプＥ or ※パイプＦ
[6 empty] | モニター上部から天井ボードまでの希望サイズ |  |  | mm | × | パイプＦ or ※パイプＧ
[6 empty] | ※天井ボードがない場合はスラブまでの希望サイズを入力して下さい。 |  |  |  | × | パイプＧ
[10 empty] | × | 適合パイプが無い為、要問合せ
[6 empty] | Ｅ：モニター取付部中心からパイプ下部 |  | 150 | mm
[6 empty] | 組み合わせ長さ |  |  | mm
パイプの種類
ﾊﾟｲﾌﾟ長さ | 使用穴位置 | 組み合わせ長さ |  | ﾊﾟｲﾌﾟ長さ | 使用穴位置 | 組み合わせ長さ
|  | 天井ベース上部穴 | 天井ベース下部穴 |  |  | 天井ベース上部穴 | 天井ベース下部穴
パイプＡ | ㋑ |  | 250mm | パイプＥ | ㋑ | ※860mm | ※905mm
| ㋺ | 295mm | 340mm |  | ㋺ | ※950mm | ※995mm
パイプＢ | ㋑ | ※320mm | ※365mm |  | ㋩ | ※1040mm | 1085mm
| ㋺ | ※410mm | ※455mm |  | ㋥ | 1130mm | 1175mm
| ㋩ | ※500mm | 545mm | パイプＦ | ㋑ | ※1080mm | ※1125mm
| ㋥ | 590mm | 635mm |  | ㋺ | ※1170mm | ※1215mm
パイプＣ | ㋑ | ※455mm | ※500mm |  | ㋩ | ※1260mm | 1305mm
| ㋺ | ※545mm | ※590mm |  | ㋥ | 1350mm | 1395mm
| ㋩ | ※635mm | 680mm | パイプＧ | ㋑ | ※1380mm | ※1425mm
| ㋥ | 725mm | 770mm |  | ㋺ | ※1470mm | ※1515mm
パイプＤ | ㋑ | ※680mm | ※725mm |  | ㋩ | ※1560mm | 1605mm
| ㋺ | ※770mm | ※815mm |  | ㋥ | 1650mm | 1695mm
| ㋩ | ※860mm | 905mm | ※数字は取付する場所及び方法等の条件により組付けできない場合があります。
| ㋥ | 950mm | 995mm
注：パイプの種類（パイプＡ～Ｅで表示）欄に※印が付いている場合、天井ベースと連結パイプの組み合わせ長さによってはパイプ上先端が、天井ベースを突き抜けてスラブに接触するため、天井ベースのスラブ取付方法を吊りボルトなどで行い、スラブと天井べースの間に適切な隙間を開けて下さい。